## Sheet1
附件清单
序号 | 产品类别 | 参数 | 数量
1 | 门禁自动开门机 | 1. 采用渐入式开门模式（开门过程，对电机电压进行控制，使其缓慢运行，正常开门，缓慢停止）。 | 37
2.采用光电编码器技术，实现控制门体大于90°开启。
3.采用外接式自动门智能编程器，对自动门控制器零位、开关门保持时间、开关门速度、开门角度、开门延时、时间等进行调节；（控制器零位：0°-2°；开门保持时间55s；开门速度≤45°/s；开门角度90°；关门速度30°/s；开门也是0-5s）。
4.电子锁自动控制功能（控制器的控制电路和软件部分要求具备电子锁自动控制功能，在得到开门信号或事先设置的的位置信号时，能按设定的要求输出开锁，上锁等信号）。
5.保护功能；1、端口过载保护，当控制器负载输出端口出现异常（电流＞0.5A）控制器自动切断输出
2、短路保护；当控制器内部器件发生短路时，电源保险丝0.5A应迅速熔断保护电路。
3、遇障碍保护；门机在运行过程中遇到障碍物，控制器应立即切断门机输出，3S左右后重新运行
6.电器强度；控制器的带电部件与外壳之间应承受1500V/10mA/1min的耐压测试，无闪烁无击穿。
7.绝缘电阻；500Vd.c.的电压，测的绝缘电阻值点≥2MΩ。
8.接地电阻；控制器保护接地电路的连续性符合GB14536.1-2008中第九章要求，在25A电流通过时，接地电阻≤0.1Ω。
9.恒定湿热；控制器在25℃，相对湿度93%的潮湿箱内放置48H后能经受，1500V/10mA/1min的耐压测试，无闪烁无击穿。
2 | 开门底座 | 定做/根据现场要求 | 37
3 | 开门机电源 | 12V20A/开门机电源 | 37
4 | 双门磁力锁 | 锁体尺寸:长500x宽48x高27(mm) 吸板尺寸:长180x宽38x高11(mm) ¦工作电压/电流: DC12V/350mAx2 输入电压: DC12V: 带信号输出及延时功能; | 1
¦具备CMA, UL294, FCC, CE检测掘管
5 | 路由器 | 机架式12口万兆路由器UR7608,固化8个千兆电口,2个combo口,2个万兆光口,推荐带终端数650台,推荐带宽5Gbps,内置AC功能,支持管理AP数256;支持IPSec VPN、L2TP VPN,支持固定IP地址、DHCP自动获取地址、PPPoE拨号等多种方式、支持短信、账号等多种接入认证方式,支持应用流控、应用阻断,支持Uweb、云平台与小贝APP管理 | 1
6 | 人脸分析超脑/256路 | 1、支持最高3200W像素高清网络视频的预览、存储、回放 | 1
2、支持H.265、H.264编码前端自适应接入
3、支持IPC集中管理，包括IPC参数配置、信息的导入、导出和升级等功能
4、2个DP接口，2个HDMI接口，2个V-DP接口，1个VGA接口，最高可支持8K输出;
5、支持视频结构化功能，可对视频流中人体、车辆等目标进行结构化分析
6、支持区域入侵、越界侦测、进入区域、离开区域等周界检测功能
7、支持视频流高空抛物后智能分析，可实现抛物检测、抛物轨迹展示、抛物视频回溯等
8、支持全路数目标检索功能，搭配前端智能相机可对设备视频录像中的目标实现快速检索
9、支持人车分类检索，并关联录像回放
10、支持1+1冗余电源
11、可接入非智能IPC、人脸抓拍机、客流相机实现客流统计功能，支持多通道自由分组，可根据IPC点位部署的物理位置动态调整客流统计分组，同一个IPC点位支持被不同分组使用；最大支持4个客流组，每个客流组最大支持16个IPC。
12、支持同屏预览，可实现监控画面与报警信息同屏显示
13、支持最大16路同步回放及多路同步倒放
14、支持重要录像文件加锁保护功能
15、支持硬盘配额和硬盘盘组两种存储模式，可对不同通道分配不同的录像保存容量或周期
16、支持24个SATA接口，1个eSATA接口
17、支持RAID0、RAID1、RAID5、RAID6、RAID10，支持全局热备
18、4个网卡（2.5G），支持网络容错以及多址设定等应用
19、支持GB28181、ISUP、萤石协议接入平台
20、支持目标抓拍、目标比对，支持目标名单库
7 | 硬盘 | 8TB HDD，传统磁记录（CMR），确保广泛兼容性 | 1
符合工业标准的3.5英寸，26.1毫米高度规格
转速（RPM）7200
超大规模 SATA 型号针对大型数据传输进行了调整，可实现低延迟
平均故障间隔时间（MTBF，小时）可达2,000,000小时，满足数据严苛的7*24小时运行可靠性、安全性的需求
支持5年有限质保服务
接口类型：SATA3.0
尺寸：3.5寸
转速：7200
平均读写功率（W）：7.76W
缓存：256 MiB
标称容量：4TB
刻录技术：CMR
接口传输速率（最大值）：6.0 Gbit/s
MTBF：2000000 h
8 | 刷卡器 | 内含PSAM卡插槽必须配置PSAM卡工作 尺寸:115*56*20mm ¦X-W:白色;XaB:黑色 | 1
具备UL294, MA, FCC. CE, EMC检测报
9 | 网线 | 超六类网线/数据传输 | 1133
10 | 信号线 | RVV4*1.0/设备信号传输 | 622.8
11 | 电源线 | RVV2*1.0/设备电源传输 | 1156.7
12 | 线管/线槽 | 线管/线槽 | 1
13 | 开门机设备安装 | 设备安装调试 | 37
14 | 设备调试合并系统 | 设备根据现场需求/含设备人脸分析 | 1